## RESUMEN
GENERADOR
SOPORTE PLANTA INTERNA
SOLO LA DEBE LLENAR EL PROVEEDOR
PROVEEDOR
CLUSTER | CONCEPTO | IMPORTE $ M.N.
| SERVICIO | 0
| TOTAL | 0
GRAN TOTAL |  |  | IMPORTE $ M.N.
FALLA: |  |  | 0
DTTO:
FOLIOS: |  |  | FECHA D/GENERADOR
SOLO LA DEBE LLENAR EL SUPERVISOR O RESPONSABLE
PROYECTO | CAPACIDAD
TRABAJO | RED PASIVA | SOPORTE PLANTA INTERNA
ASIGNACION | DIRECTA (DISTRITO)
GERENTE RESPONSABLE | NOMBRE:
N° CEL:
AL FIRMAR EL CAMPO DE VALIDACIÓN DE OBRA CONCLUIDA DOY MI APROBACIÓN Y ME HAGO RESPONSABLE DE QUE ESTOS TRABAJOS SE REALIZARON EN TIEMPO Y FORMA CON LOS MATERIALES Y SERVICIOS A CONTINUACION MENCIONADOS.
________________________________________
NOMBRE, FIRMA Y FECHA ( ___ / ______ / 20___ )

## SERVICIOS
MATERIAL NSC | CONCEPTO | UNIDAD | CANTIDAD | PRECIO UNITARIO MXN | TOTAL MXN | VALIDO
2090605058276 | INSTALACIÓN DE CABLE DESDE 12 HASTA 36 FIBRAS ÓPTICAS FIGURA 8 DE 1/32 HASTA 1/8". INCLUYE: , SUMINISTRO E INSTALACIÓN DE MANGAS TERMOCONTRACTILES, ACOMODO DE TUBOS HOLGADOS, ACOMODO DE FIBRAS EN CHAROLAS DE EMPALME, AJUSTES, ACARREOS, SUMINISTRO E INSTALACIÓN DE HERRAJE TIPO "D" DE 5 cm DE ACERO GALVANIZADO POR INMERSIÓN EN CALIENTE, SUMINISTRO E INSTALACIÓN DE FLEJE Y HEBILLAS DE 5/8" O 3/4" CON DOBLE VUELTA EN TENSIÓN, SUMNISTRO E INSTALACIÓN DE HERRAJE TANGENTE SENCILLO CON UNA VUELTA DE FLEJE; SUMINISTRO E INSTALACIÓN DE HELICOIDALES DE TENSIÓN (PREFORMADOS) DE ACUERDO AL DIÁMETRO DEL MENSAJERO DEL CABLE DE FIBRA ÓPTICA; ELEVACIONES, TENDIDO Y TENSADO DEL CABLE DE FO; ELABORACIÓN Y COLOCACIÓN DE GAZAS DE MANTENIMIENTO EN FORMA DE RAQUETA (SNOW SHOES) CON CINTURONES PLÁSTICOS DE NYLON CON ALMA Y PÚA METÁLICA Y PROTECCIÓN UV DE 3/8" DE ANCHO X 30 cm DE LARGO; COLOCACIÒN DE RAQUETAS DE 12"; SEÑALIZACIÓN, MANO DE OBRA Y TODO LO NECESARIO PARA SU COMPLETA Y CORRECTA INSTALACIÓN. | KML |  | 14050 | 0
2090605058277 | INSTALACIÓN DE CABLE DESDE 48 HASTA 96 FIBRAS ÓPTICAS ADSS. INCLUYE: SUMINISTRO E INSTALACIÓN DE MANGAS TERMOCONTRACTILES AJUSTES, ACOMODO DE TUBOS HOLGADOS, ACOMODO DE FIBRAS EN CHAROLAS DE EMPALME, ACARREOS, SUMINISTRO E INSTALACIÓN DE HERRAJE TIPO "D" DE 5 cm DE ACERO GALVANIZADO POR INMERSIÓN EN CALIENTE, SUMINISTRO E INSTALACIÓN DE FLEJE Y HEBILLAS DE 5/8" O 3/4" CON DOBLE VUELTA EN TENSIÓN, SUMNISTRO E INSTALACIÓN DE HERRAJE DE SUSPENSIÓN TIPO "J" O UNA VUELTA DE FLEJE; SUMINISTRO E INSTALACIÓN DE HELICOIDALES DE TENSIÓN (PREFORMADOS) DE ACUERDO AL DIÁMETRO DEL MENSAJERO DEL CABLE DE FIBRA ÓPTICA; ELEVACIONES, TENDIDO Y TENSADO DEL CABLE DE FO; ELABORACIÓN Y COLOCACIÓN DE GAZAS DE MANTENIMIENTO EN FORMA DE RAQUETA (SNOW SHOES) CON CINTURONES PLÁSTICOS DE NYLON CON ALMA Y PÚA METÁLICA Y PROTECCIÓN UV DE 3/8" DE ANCHO X 30 cm DE LARGO; COLOCACIÒN DE RAQUETAS DE 12"; SEÑALIZACIÓN, MANO DE OBRA Y TODO LO NECESARIO PARA SU COMPLETA Y CORRECTA INSTALACIÓN. | KML |  | 23015 | 0
2090605058279 | ARMADO DE CIERRE DE EMPALME "PRIMER NIVEL" DE FIBRA ÓPTICA EN INSTALACIÓN AÉREA. INCLUYE: PELADO LONGITUDINAL Y/O TRANSVERSAL DE CABLE DE FIRBA OPTICA DE 12 A 96 HILOS ADSS O FIG. 8, ACOMODO DE TUBOS HOLGADOS Y FIBRAS EN CHAROLA DE EMPALMES, CORTE LONGITUDINAL DE TUBO HOLGADO, 9 EMPALMES DE FO CON SPLITTER 1:8, ELEVACIONES, SUJECIÓN, AJUSTES, ELABORACIÓN DE GASAS DE MANTEMIENTO TIPO RAQUETA, COLOCAIÓN DE RAQUETAS PARA RESGUARDO DE CABLES DE FO, HERRAMIENTA, EQUIPO, MANO DE OBRA, LIMPIEZA DEL ÁREA DE TRABAJO Y TODO LO NECESARIO PARA SU COMPLETA Y CORRECTA EJECUCIÓN POR UNIDAD DE OBRA TERMINADA DE ACUERDO AL MANUAL DE INSTALACIONES. | PZ |  | 2050 | 0
2090605058280 | ARMADO DE CIERRE DE EMPALME "SEGUNDO NIVEL" DE FIBRA ÓPTICA EN INSTALACIÓN AÉREA. INCLUYE: PELADO LONGITUDINAL Y/O TRANSVERSAL DE CABLE DE FIRBA OPTICA DE 12 A 96 HILOS ADSS O FIG. 8, ACOMODO DE TUBOS HOLGADOS Y FIBRAS EN CHAROLA DE EMPALMES, CORTE LONGITUDINAL DE TUBOS HOLGADOS, 1 EMPALME DE FO CON SPLITTER 1:8 O 1:16, MEDICIONES DE POTENCIA OPTICA EN LOS 8 ó 16 PUERTOS, ELEVACION, SUJECIÓN, AJUSTES, ELABORACIÓN DE GASAS DE MANTEMIENTO TIPO RAQUETA, COLOCAIÓN DE RAQUETAS PARA RESGUARDO DE CABLES DE FO, HERRAMIENTA, EQUIPO, MANO DE OBRA, LIMPIEZA DEL ÁREA DE TRABAJO Y TODO LO NECESARIO PARA SU COMPLETA Y CORRECTA EJECUCIÓN POR UNIDAD DE OBRA TERMINADA DE ACUERDO AL MANUAL DE INSTALACIONES. INSTALACION AEREA DE CABLE GUIA DE ACERO DE 1/4" DE DIÁMETRO INCLUYE LA COLOCACIÓN EN ESTRIBOS DE PASO Y DE REMATE, HERRAJE TIPO "D" CON CHAQUETA QUE SUSTITUYE AL GUARDACABO, DOBLEMENTE FLEJADOS A POSTERIA EXISTENTE, EL SUMINISTRO DEL FLEJE MARCA PANDUIT DE ACERO INOXIDABLE Y HEBILLA DE SUJECION, MANO DE OBRA PARA EL TENDIDO,SUJECCION, TENSADO Y TODO LO NECESARIO PARA SU COMPLETA Y CORRECTA INSTALACION. | PZ |  | 1499 | 0
2090605058281 | INSTALACION DE SPLITER 1:8 O 1:16 EN CIERRE DE EMPALME SEGUNDO NIVEL. INCLUYE: DESISTALACIÓN DE CIERRE DE EMPALME, ACOMODO DE TUBOS HOLGADOS Y FIBRAS EN CHAROLA DE EMPALMES, CORTE LONGITUDINAL DE TUBO HOLGADO, 1 EMPALME DE FO CON SPLITTER 1:8 O 1:16, MEDICIONES DE POTENCIA OPTICA EN LOS 8 ó 16 PUERTOS ELEVACION, SUJECIÓN, AJUSTES DE CIERRE DE EMPALME, ELABORACIÓN DE GASAS DE MANTEMIENTO TIPO RAQUETA, COLOCAIÓN DE RAQUETAS PARA RESGUARDO DE CABLES DE FO, HERRAMIENTA, EQUIPO, MANO DE OBRA, LIMPIEZA DEL ÁREA DE TRABAJO Y TODO LO NECESARIO PARA SU COMPLETA Y CORRECTA EJECUCIÓN POR UNIDAD DE OBRA TERMINADA DE ACUERDO AL MANUAL DE INSTALACIONES. | PZ |  | 765 | 0
2090605058282 | SUSTITUCÓN DE SPLITER 1:8 A SPLITTER 1:16 EN CIERRE DE EMPALME SEGUNDO NIVEL. INCLUYE: DESISTALACIÓN DE CIERRE DE EMPALME, ACOMODO DE TUBOS HOLGADOS Y FIBRAS EN CHAROLA DE EMPALMES, 1 EMPALME DE FO CON SPLITTER 1:16, MEDICIONES DE POTENCIA OPTICA EN LOS 8 ó 16 PUERTOS, ELEVACION, SUJECIÓN, AJUSTES DE CIERRE DE EMPALME, ELABORACIÓN DE GASAS DE MANTEMIENTO TIPO RAQUETA, COLOCAIÓN DE RAQUETAS PARA RESGUARDO DE CABLES DE FO, HERRAMIENTA, EQUIPO, MANO DE OBRA, LIMPIEZA DEL ÁREA DE TRABAJO Y TODO LO NECESARIO PARA SU COMPLETA Y CORRECTA EJECUCIÓN POR UNIDAD DE OBRA TERMINADA DE ACUERDO AL MANUAL DE INSTALACIONES. | PZ |  | 660 | 0
2090605058283 | INSTALACIÓN DE ACERO DE 1/4". INCLUYE: AJUSTES, ACARREOS, ELEVACIONES, INSTALACIÓN DE HERRAJE TIPO "D" DE 5 cm DE ACERO GALVANIZADO, SUMINISTRO DE FLEJE Y HEBILLA DE 5/8" O 3/4" CON DOBLE VUELTA EN POSTE, TENDIDO, TENSADO DE ACERO CON HELICOIDAL DE 1/4" EN LÍNEA O EN CRUCE, MATERIAL, HERRAMIENTA, MANO DE OBRA, LIMPIEZA DEL ÁREA DE TRABAJO Y TODO LO NECESARIO PARA SU COMPLETA Y CORRECTA INSTALACIÓN. | METROS |  | 4.5 | 0
2090605058285 | EMPALME POR FUSION DE ARCO ELECTRICO CON EMPALME INCLUYE: TRAZO Y SUJECION DE CABLE DE FO, MANGAS TERMOCONTRACTILES, CINCHOS, KIT DE LIMPIEZA, ACOMODO DE LOS PIGTAIL'S, Y/O FIBRA DENTRO DE LAS CHAROLAS, CORTES,AJUSTES,HERRAMIENTA, EQUIPO, CERTIFICADO DE SERVICIO, MANO DE OBRA, ACARREOS HORIZONTALES Y VERTICALES, MATERIAL MISELANEO, LIMPIEZA DEL AREA DE TRABAJO Y TODO LO NECESARIO PARA SU CORRECTA EJECUCIÓN POR UNIDAD DE OBRA TERMINADA. | PZ |  | 122 | 0
[5 empty] | 0 | OK
NOMBRE, FIRMA Y FECHA |  | NOMBRE, FIRMA Y FECHA
PROVEEDOR |  | PM RESPONSABLE

## REPORTE FOTOGRAFICO
REPORTE FOTOGRAFICO
FOLIOS:
ANTES
DURANTE
DESPUES
HERRAMIENTA Y UNIFORMES
| NOMBRE, FIRMA Y FECHA |  | NOMBRE, FIRMA Y FECHA
| PROVEEDOR |  | SUPERVISOR RESPONSABLE

## MAPA
ASBUILT
FOLIOS:
NOMBRE, FIRMA Y FECHA |  | NOMBRE, FIRMA Y FECHA
PROVEEDOR |  | SUPERVISOR RESPONSABLE

## BITACORA
OT | FECHA CREACION | FECHA DE EJECUCION | CLUSTER | DIRECCION | ACTIVIDAD REALIZADA | POTENCIA INICIAL | POTENCIA FINAL | OBSERVACIONES
| NOMBRE, FIRMA Y FECHA | [5 empty] | NOMBRE, FIRMA Y FECHA
| PROVEEDOR | [5 empty] | SUPERVISOR RESPONSABLE
NOMBRE, FIRMA Y FECHA
PM RESPONSABLE

## QR
QR | QR | QR
QR | QR | QR
QR | QR | QR
QR | QR | QR
NOMBRE, FIRMA Y FECHA |  | NOMBRE, FIRMA Y FECHA
PROVEEDOR |  | SUPERVISOR RESPONSABLE